## PRVA STRAN
POPIS DEL |  | P
Osnovni podatki o projektni dokumentaciji
Investitor:
Vrsta projektne dokumentacije: | PZR
Objekt: | Štern Bukva
Številka projekta: | 10/2018
Številka načrta: | 10/2018 - GK
Kraj in datum izdelave načrta: | Maribor, april 2018
Pripravil: | Tea Poredoš, d.i.o.g.
Projektant:

## REKAPITULACIJA
POPIS DEL |  |  | P
SKUPNA REKAPITULACIJA
| GRADBENA DELA |  |  | 0
|  | SKUPAJ: |  | 0
GRADBENA DELA SKUPAJ
|  | 22% DDV: |  | 0
|  | SKUPAJ Z DDV: |  | 0

## REK. G+O
POPIS DEL |  | P
REKAPITULACIJA
GRADBENA DELA
A. | GRADBENA DELA |  | 0
| NEPREDVIDENA DELA 5% |  | 0
| GRADBENA DELA SKUPAJ |  | 0

## A. REK. G
POPIS DEL |  | P
REKAPITULACIJA
A. | GRADBENA DELA
I. | PREDDELA |  | 0
II. | ZEMELJSKA DELA |  | 0
III. | VOZIŠČNE KONSTRUKCIJE |  | 0
IV. | ODVODNJAVANJE |  | 0
V. | OPREMA CEST |  | 0
VI. | TUJE STORITVE |  | 0
| GRADBENA DELA SKUPAJ |  | 0

## I. Preddela
3 |  | GRADBENA DELA |  |  | P
A. |  | GRADBENA DELA
Poz. | Šifra | Opis postavke | Enota | Količina | Cena | Vrednost
I. |  | PREDDELA
I.I. |  | Geodetska dela
1 | 11 121 | Obnova in zavarovanje zakoličbe osi trase | m1 | 265 |  | 0
2 | 11 221 | Postavitev in zavarovanje prečnega profila | kos | 10 |  | 0
3 | 11 651 | Posnetek obstoječe trase | komp. | 1 |  | 0
4 |  | Zakoličba vseh komunalnih vodov s strani upravljalcev | komp. | 1 |  | 0
I.II. |  | Čiščenje terena
5 | 12 132 | Odstranitev grmovja in dreves z debli premera do 10 cm ter vej z odvozom na trajno deponijo koncesionarja vključno s stroški deponiranja | m2 | 20 |  | 0
6 | 12 312 | Porušitev in odstranitev makadamskega vozišča v debelini nad 20 cm vključno z nakladanjem in odvozom na trajno deponijo koncesionarja in stroški deponiranja | m3 | 150 |  | 0
7 | 12 372 | Rezkanje in odvoz asfaltne krovne plasti v debelini 4 do 7 cm vključno z nakladanjem in odvozom na trajno deponijo koncesionarja in stroški deponiranja | m2 | 2 |  | 0
8 | 12 382 | Rezanje asfaltne plasti s talno diamantno žago, debele 6 do 10 cm | m1 | 3.5 |  | 0
10 |  | Čiščenje in eventuelna sanacija obstoječega cevnega prepusta v skladu z navodili nadzora in projektanta | m1 | 12 |  | 0
11 |  | Čiščenje in eventuelna sanacija obstoječega betonskega jaška v skladu z navodili nadzora in projektanta | kos | 2 |  | 0
I.III. |  | Ostala preddela
12 | 13 113 | Zavarovanje gradbišča v času gradnje s popolno zaporo prometa vključno s predpisanim elaboratom | komp. | 1 |  | 0
13 |  | Zavarovanje gradbišča z ustrezno prometno signalizacijo | komp. | 1 |  | 0
|  | PREDDELA SKUPAJ |  |  |  | 0

## II. Zemeljska dela
3 |  | GRADBENA DELA |  |  | P
A. |  | GRADBENA DELA
Opombe: |  | Vse količine zemljin so obračunane v vgrajenem/raščenem stanju.
Poz. | Šifra | Opis postavke | Enota | Količina | Cena | Vrednost
II. |  | ZEMELJSKA DELA
II.I. |  | Izkopi
1 | 21 234 | Široki izkop zrnate kamnine - 3. kategorije - strojno z nakladanjem | m3 | 272 |  | 0
2 | 21 314 | Izkop vezljive zemljine/zrnate kamnine - 3. kategorije za temelje, kanalske rove, prepuste, jaške in drenaže, širine do 1,0 m in globine do 1,0 m - strojno | m3 | 215 |  | 0
3 |  | Planiranje dna za temelje, kanalske rove, prepuste, jaške in drenaže, širine do 1,0 m in globine do 1,0 m - ročno | m2 | 266 |  | 0
II.I. |  | Planum temeljnih tal
4 | 22 113 | Ureditev planuma temeljnih tal zrnate kamnine - 3. kategorije | m2 | 1165 |  | 0
II.III. |  | Ločilne, drenažne in filtrske plasti ter delovni plato
5 |  | Dobava in vgradnja drenažne PVC cevi DN 150 mm, vključno z dobavo in montažo vseh fazonskih komadov in pripravo ležišča ter zasip do planuma z dobljencem 16/32. | m1 | 265 |  | 0
6 | 23 311 | Dobava in vgraditev geotekstilije za ločilno plast (po načrtu), natezna trdnost do 12 kN/m2 | m2 | 1550 |  | 0
II.V. |  | Brežine in zelenice
7 |  | Dobava in vgradnja humusa v debelini 20 cm | m3 | 120 |  | 0
8 | 25 151 | Doplačilo za zatravitev s semenom | m2 | 320 |  | 0
II.IX. |  | Prevozi, razprostiranje in ureditev deponij materiala
9 | 29 118 | Prevoz materiala na razdaljo nad 7000 do 10000 m vključno s stroški deponiranja | m3 | 272 |  | 0
|  | ZEMELJSKA DELA SKUPAJ |  |  |  | 0

## III. Voziščne konstrukcije
3 |  | GRADBENA DELA |  |  | P
A. |  | GRADBENA DELA
Poz. | Šifra | Opis postavke | Enota | Količina | Cena | Vrednost
III. |  | VOZIŠČNE KONSTRUKCIJE
III.I. |  | Nosilne plasti
1 | 31 111 | Dobava in vgradnja nevezane nosilne plasti gramoza s planiranjem v debelini do 20 cm | m3 | 267 |  | 0
2 | 31 132 | Dobava in vgradnja nevezane nosilne plasti enakomerno zrnatega drobljenca iz kamnine s planiranjem v debelini 21 do 30 cm | m3 | 476 |  | 0
3 | 31 582 | Dobava in izdelava nosilne plasti bituminizirane zmesi AC 22 base B 70/100 A4 v debelini 6 cm | m2 | 806 |  | 0
III.II. |  | Obrabne plasti
4 | 32 282 | Dobava in izdelava obrabne in zaporne plasti bituminizirane zmesi AC 11 surf B 70/100 A4 v debelini 4 cm | m2 | 806 |  | 0
5 | 32 491 | Pobrizg s kationsko bitumensko emulzijo do 0,30 kg/m2 na stiku med starim in novim asfaltom | m2 | 2 |  | 0
6 | 32 491 | Pobrizg s kationsko bitumensko emulzijo do 0,30 kg/m2 po celotni površini tampona pred asfaltiranjem | m2 | 806 |  | 0
III.VI. |  | Bankine
7 | 36 131 | Izdelava bankine iz drobljenca, široke do 0,50 m z vsem potrebnim materialom in delom | m1 | 270 |  | 0
|  | VOZIŠČNE KONSTRUKCIJE SKUPAJ |  |  |  | 0

## IV. Odvodnjavanje
3 |  | GRADBENA DELA |  |  | P
A. |  | GRADBENA DELA
Poz. | Šifra | Opis postavke | Enota | Količina | Cena | Vrednost
IV. |  | ODVODNJAVANJE
IV.I. |  | Površinsko odvodnjavanje
1 |  | Izdelava asfaltne mulde širine 50 cm v debelini asfaltne prevleke z vsem potrebnim delom in materialom | m1 | 265 |  | 0
IV.IV. |  | Jaški
2 | 44 161 | Izdelava usedalnega jaška iz cementnega betona, krožnega prereza s premerom 80 cm, globokega do 1,0 m | kos | 3 |  | 0
3 | 44 916 | Dobava in vgraditev LTŽ pokrova, nosilnosti 400 kN, s premerom 60 cm | kos | 3 |  | 0
IV.V. |  | Prepusti
4 | 45 142 | Dobava in izdelava prepusta krožnega prereza iz betonske cevi s premerom 50 cm z vsem potrebnim delom in materialom (prilagoditi na obstoječi prepust) | m1 | 2 |  | 0
5 | 45 212 | Izdelava poševne vtočne ali iztočne glave prepusta krožnega prereza iz cementnega betona s premerom 50 cm | kos | 3 |  | 0
6 |  | Izdelava zaščite brežine pod AB izpustom s posameznimi kamni v pustem betonu z vsem potrebnim materialom in delom | m2 | 15 |  | 0
7 | 51 231 | Izdelava dvostranskega vezanega opaža za AB stene višine od 1,00m do 4,00m | m2 | 140 |  | 0
8 | 51 451 | Izdelava in montaža trikotnih letvic za posnete robove | m1 | 26 |  | 0
9 | 51 581 | Izdelava in montaža lesenih premostitvenih objektov in zaščite gradbenih jam v času gradnje (rampe,…) | komp. | 1 |  | 0
10 | 52 222 | Dobava , krivljenje in polaganje železa RA 500 premera do 12 mm vključno s prenosi do mesta vgraditve in pomožnimi deli | kg | 520 |  | 0
11 | 53 133 | Dobava in vgraditev mešanice cementnega betona C25/30;XD2, XF2;Dmax16;S3 v opaže za oporni zid | m3 | 8 |  | 0
|  | ODVODNJAVANJE SKUPAJ |  |  |  | 0

## V.Oprema cest
3 |  | GRADBENA DELA |  |  | P
A. |  | GRADBENA DELA
Poz. | Šifra | Opis postavke | Enota | Količina | Cena | Vrednost
VI. |  | OPREMA CEST
VI.IV. |  | Oprema za zavarovanje prometa
1 | 64 421 | Dobava in vgraditev jeklene varnostne ograje, brez distančnika, za nivo zadrževanja N1 in za delovno širino W1 | m1 | 20 |  | 0
|  | OPREMA CEST SKUPAJ |  |  |  | 0

## VI. Tuje storitve
3 |  | GRADBENA DELA |  |  | P
A. |  | GRADBENA DELA
Poz. | Šifra | Opis postavke | Enota | Količina | Cena | Vrednost
VII. |  | TUJE STORITVE
VII.IX. |  | Preskusi, nadzor in tehnična dokumentacija
1 | 79 311 | Projektantski nadzor | h | 2 |  | 0
2 | 79 351 | Geotehnični nadzor | h | 2 |  | 0
3 |  | Izdelava varnostnega načrta v fazi izvedbe | komp. | 1 |  | 0
4 |  | Nadzor upravljalcev podzemnih vodov | komp. | 1 |  | 0
5 |  | Izdelava geodetskega posnetka izvedenih del | komp. | 1 |  | 0
|  | TUJE STORITVE SKUPAJ |  |  |  | 0